## Ensaio a Vazio
Ref | Tensao | Corrente | Potencia | Frequencia
420 | 418.29 | 8.422 | 481 | 60
380 | 379.26 | 6.627 | 356.4 | 60
340 | 336.19 | 5.379 | 279.3 | 60
300 | 298.52 | 4.585 | 231.8 | 60
260 | 260.68 | 3.914 | 190.6 | 60
220 | 219.34 | 3.247 | 155.9 | 60
180 | 180.58 | 2.657 | 126.5 | 60
140 | 139.39 | 2.075 | 105.2 | 60
110 | 98.69 | 1.561 | 88.1 | 60
80 | 80.8 | 1.389 | 84 | 60
50 | 58.21 | 1.306 | 78.7 | 60

## Ensaio com Carga
Ref | Tensao | Corrente | Potencia | Frequencia | Temperatura | Torque | Velocidade
8250 | 377.35 | 18.605 | 9978.6 | 60.016 | 81.7186 | 69.5507 | 1136.458
6875 | 378.42 | 15.471 | 8112.5 | 60.013 | 81.7186 | 57.0983 | 1150.3819
5500 | 378.96 | 12.803 | 6412.4 | 60.044 | 81.7186 | 45.261 | 1162.8642
4125 | 380.08 | 10.485 | 4792 | 59.996 | 81.7186 | 33.6654 | 1172.6693
2750 | 381.19 | 8.547 | 3208.4 | 60.039 | 81.7186 | 21.9208 | 1183.3772
1375 | 382.11 | 7.22 | 1691.1 | 60.015 | 81.7186 | 10.4036 | 1191.9228
0 | 382.55 | 6.731 | 422.6 | 60.031 | 81.7186 | 0.50724 | 1199.4811

## Resistencias
Index | RS | RT | ST | T_amb | T_res
Frio | 1.063 | 1.0625 | 1.062 | 25 | 25
Térmico | 1.3025 | 1.297 | 1.2945 | 27 | 83.5
Carga Final | 1.2845 | 1.2815 | 1.2845 | 27 | 79.94
Vazio Inicial | 1.2845 | 1.2815 | 1.2845 | 27 | 80
Vazio Final | 1.246 | 1.245 | 1.243 | 26 | 70